## Hoja 1
ACB010 | m² |  | Entibaciones de madera en pozos y zanjas.
Entibación de madera semicuajada, en zanjas, de hasta 3 m de profundidad y de entre 1 y 2 m de anchura.
Descompuesto |  | Ud |  | Descomposición | Rend. | Precio unitario | Precio partida
mt08emt025b |  | m² |  | Apuntalamiento y entibación semicuajada de zanjas de entre 1 y 2 m de anchura, para una protección del 50% mediante tablones, cabeceros y codales de madera (10 usos). | 1 | 17.99 | 17.99
mt08var060 |  | kg |  | Puntas de acero de 20x100 mm. | 0.11 | 19.44 | 2.14
mo041 |  | h |  | Operario de construcción de obra civil. | 0.57 | 14.74 | 8.4
mo087 |  | h |  | Oficial de construcción de obra civil. | 0.57 | 10.08 | 5.75
|  | % |  | Medios auxiliares | 2 | 34.28 | 0.69
|  | % |  | Costes indirectos | 3 | 34.97 | 1.05
[6 empty] | Total: | 36.02