## Hoja 1
CCG010 | m³ |  | Muro de gaviones.
Muro de gaviones compuesto por caja de 4x1x1 m de malla de triple torsión, hexagonal, de 50x70 mm, de alambre de acero galvanizado de 2,00 mm de diámetro, rellena de piedra caliza de aportación de granulometría comprendida entre 100 y 200 mm, colocada con retroexcavadora sobre neumáticos. Incluso elementos de apuntalamiento necesarios para su alineación y aplomado, cable de acero para sujeción de la caja y tubos de PVC para drenaje.
Código |  | Unidad |  | Descripción | Cantidad | Precio unitario | Precio parcial
1 |  |  |  | Materiales
mt07ame520i |  | Ud |  | Caja de 4x1x1 m de malla de triple torsión, hexagonal, de 50x70 mm, de alambre de acero galvanizado de 2 mm de diámetro, para gavión. | 0.265 | 145.76 | 38.63
mt50spr100a |  | m |  | Cable de acero de 2 mm de diámetro, para sujeción de malla de triple torsión. | 1.75 | 3.2 | 5.6
mt50spa052b |  | m |  | Tablón de madera de pino, de 20x7,2 cm. | 0.3 | 12.6 | 3.78
mt50spa101 |  | kg |  | Clavos de acero. | 0.075 | 3.73 | 0.28
mt36tie010da |  | m |  | Tubo de PVC, serie B, de 75 mm de diámetro y 3 mm de espesor, con extremo abocardado. | 0.05 | 11.54 | 0.58
mt06psm010a |  | m³ |  | Piedra caliza de granulometría comprendida entre 100 y 200 mm. | 1.1 | 56.84 | 62.52
[5 empty] | Subtotal materiales: |  | 111.39
2 |  |  |  | Equipos
mq01exn020a |  | h |  | Retroexcavadora hidráulica sobre neumáticos, de 105 kW. | 0.33 | 127.35 | 42.03
mq04cab010c |  | h |  | Camión basculante de 12 t de carga, de 162 kW. | 0.275 | 110.37 | 30.35
[5 empty] | Subtotal equipos: |  | 72.38
3 |  |  |  | Mano de obra
mo041 |  | h |  | Operario de construcción de obra civil. | 0.408 | 21.66 | 8.84
mo087 |  | h |  | Oficial de construcción de obra civil. | 2.041 | 15 | 30.62
[5 empty] | Subtotal mano de obra: |  | 39.46
4 |  |  |  | Herramientas
|  | % |  | Herramientas | 2 | 223.23 | 4.46
Coste de mantenimiento decenal: S/. 34,15 en los primeros 10 años. |  |  |  |  | Costos directos (1+2+3+4): |  | 227.69