## Hoja 1
CHA020 | m² | Malla electrosoldada.
Malla electrosoldada Q-295 de acero trefilado corrugado ASTM A 82-94, colocada en obra, en platea de cimentación.
Descompuesto |  | Ud | Descomposición | Rend. | Precio unitario | Precio partida
mt07ame090kic |  | m² | Malla electrosoldada Q-295 cocada 150x150 mm, con alambres longitudinales de 7,5 mm de diámetro y alambres transversales de 7,5 mm de diámetro, de acero trefilado corrugado ASTM A 82-94, según ASTM A 185. | 1.2 | 16.05 | 19.26
mt08var050 |  | kg | Alambre galvanizado para atar, de 1,30 mm de diámetro. | 0.014 | 4.12 | 0.06
mo042 |  | h | Operario fierrero. | 0.03 | 17.06 | 0.51
mo088 |  | h | Oficial fierrero. | 0.03 | 13.95 | 0.42
|  | % | Medios auxiliares | 2 | 20.25 | 0.41
|  | % | Costes indirectos | 3 | 20.66 | 0.62
Coste de mantenimiento decenal: S/. 0,43 en los primeros 10 años. |  |  |  |  | Total: | 21.28