## Hoja 1
CHA020 | m² | Malla electrosoldada.
Malla electrosoldada Q-158 de acero trefilado corrugado ASTM A 82-94, colocada en obra, en platea de cimentación.
Descompuesto |  |  | Ud | Descomposición | Rend. | Precio unitario | Precio partida
mt07ame090ecc |  |  | m² | Malla electrosoldada Q-158 cocada 150x150 mm, con alambres longitudinales de 5,5 mm de diámetro y alambres transversales de 5,5 mm de diámetro, de acero trefilado corrugado ASTM A 82-94, según ASTM A 185. | 1.2 | 8.62 | 10.34
mt08var050 |  |  | kg | Alambre galvanizado para atar, de 1,30 mm de diámetro. | 0.014 | 4.12 | 0.06
mo042 |  |  | h | Operario fierrero. | 0.03 | 17.06 | 0.51
mo088 |  |  | h | Oficial fierrero. | 0.03 | 13.95 | 0.42
|  |  | % | Medios auxiliares | 2 | 11.33 | 0.23
|  |  | % | Costes indirectos | 3 | 11.56 | 0.35
Coste de mantenimiento decenal: S/. 0,24 en los primeros 10 años. | [5 empty] | Total: | 11.91