## Hoja 1
CHA020 | m² | Malla electrosoldada.
Malla electrosoldada Q-188 de acero trefilado liso ASTM A 496-94, colocada en obra, en platea de cimentación.
Descompuesto |  | Ud | Descomposición | Rend. | Precio unitario | Precio partida
mt07ame090fdd |  | m² | Malla electrosoldada Q-188 cocada 150x150 mm, con alambres longitudinales de 6 mm de diámetro y alambres transversales de 6,0 mm de diámetro, de acero trefilado liso ASTM A 496-94, según ASTM A 497. | 1.2 | 10.28 | 12.34
mt08var050 |  | kg | Alambre galvanizado para atar, de 1,30 mm de diámetro. | 0.014 | 4.12 | 0.06
mo042 |  | h | Operario fierrero. | 0.03 | 17.06 | 0.51
mo088 |  | h | Oficial fierrero. | 0.03 | 13.95 | 0.42
|  | % | Medios auxiliares | 2 | 13.33 | 0.27
|  | % | Costes indirectos | 3 | 13.6 | 0.41
Coste de mantenimiento decenal: S/. 0,28 en los primeros 10 años. |  |  |  |  | Total: | 14.01