## Hoja 1
CHA020 | m² | Malla electrosoldada.
Malla electrosoldada QE-28 de acero trefilado liso ASTM A 496-94, colocada en obra, en muro de contención H<3 m.
Descompuesto |  | Ud | Descomposición | Rend. | Precio unitario | Precio partida
mt07ame090joh |  | m² | Malla electrosoldada QE-28 cocada 300x300 mm, con alambres longitudinales de 7 mm de diámetro y alambres transversales de 7,0 mm de diámetro, de acero trefilado liso ASTM A 496-94, según ASTM A 497. | 1.2 | 7.19 | 8.63
mt08var050 |  | kg | Alambre galvanizado para atar, de 1,30 mm de diámetro. | 0.02 | 4.12 | 0.08
mo042 |  | h | Operario fierrero. | 0.038 | 17.06 | 0.65
mo088 |  | h | Oficial fierrero. | 0.038 | 13.95 | 0.53
|  | % | Medios auxiliares | 2 | 9.89 | 0.2
|  | % | Costes indirectos | 3 | 10.09 | 0.3
Coste de mantenimiento decenal: S/. 0,21 en los primeros 10 años. |  |  |  |  | Total: | 10.39