## Hoja 1
CHA020 | m² | Malla electrosoldada.
Malla electrosoldada Q-84 de acero trefilado liso ASTM A 496-94, colocada en obra, en muro de contención 3<H<6 m.
Descompuesto |  |  | Ud | Descomposición | Rend. | Precio unitario | Precio partida
mt07ame090aad |  |  | m² | Malla electrosoldada Q-84 cocada 150x150 mm, con alambres longitudinales de 4 mm de diámetro y alambres transversales de 4,0 mm de diámetro, de acero trefilado liso ASTM A 496-94, según ASTM A 497. | 1.2 | 4.55 | 5.46
mt08var050 |  |  | kg | Alambre galvanizado para atar, de 1,30 mm de diámetro. | 0.02 | 4.12 | 0.08
mo042 |  |  | h | Operario fierrero. | 0.043 | 17.06 | 0.73
mo088 |  |  | h | Oficial fierrero. | 0.043 | 13.95 | 0.6
|  |  | % | Medios auxiliares | 2 | 6.87 | 0.14
|  |  | % | Costes indirectos | 3 | 7.01 | 0.21
Coste de mantenimiento decenal: S/. 0,14 en los primeros 10 años. | [5 empty] | Total: | 7.22