## Hoja 1
CHA020 | m² | Malla electrosoldada.
Malla electrosoldada R-80 de acero trefilado liso ASTM A 496-94, colocada en obra, en muro de contención 3<H<6 m.
Descompuesto |  | Ud | Descomposición | Rend. | Precio unitario | Precio partida
mt07ame090ckf |  | m² | Malla electrosoldada R-80 cocada 200x330 mm, con alambres longitudinales de 4,5 mm de diámetro y alambres transversales de 3,0 mm de diámetro, de acero trefilado liso ASTM A 496-94, según ASTM A 497. | 1.2 | 2.75 | 3.3
mt08var050 |  | kg | Alambre galvanizado para atar, de 1,30 mm de diámetro. | 0.02 | 4.12 | 0.08
mo042 |  | h | Operario fierrero. | 0.043 | 17.06 | 0.73
mo088 |  | h | Oficial fierrero. | 0.043 | 13.95 | 0.6
|  | % | Medios auxiliares | 2 | 4.71 | 0.09
|  | % | Costes indirectos | 3 | 4.8 | 0.14
Coste de mantenimiento decenal: S/. 0,10 en los primeros 10 años. |  |  |  |  | Total: | 4.94