## Hoja 1
ENA020 | m² | Malla electrosoldada.
Malla electrosoldada Q-139 de acero trefilado corrugado ASTM A 82-94, colocada en obra, en muro.
Descompuesto |  |  | Ud | Descomposición | Rend. | Precio unitario | Precio partida
mt07ame090bba |  |  | m² | Malla electrosoldada Q-139 cocada 100x100 mm, con alambres longitudinales de 4,2 mm de diámetro y alambres transversales de 4,2 mm de diámetro, de acero trefilado corrugado ASTM A 82-94, según ASTM A 185. | 1.2 | 7.5 | 9
mt08var050 |  |  | kg | Alambre galvanizado para atar, de 1,30 mm de diámetro. | 0.015 | 4.12 | 0.06
mo042 |  |  | h | Operario fierrero. | 0.032 | 17.06 | 0.55
mo088 |  |  | h | Oficial fierrero. | 0.032 | 13.95 | 0.45
|  |  | % | Medios auxiliares | 2 | 10.06 | 0.2
|  |  | % | Costes indirectos | 3 | 10.26 | 0.31
Coste de mantenimiento decenal: S/. 0,21 en los primeros 10 años. | [5 empty] | Total: | 10.57