## Hoja 1
IUE010 | Ud |  | Depósito de almacenamiento de aguas residuales.
Depósito de almacenamiento de aguas residuales de polietileno de alta densidad (PEAD/HDPE), de 1500 litros.
Código |  | Unidad |  | Descripción | Cantidad | Precio unitario | Precio parcial
1 |  |  |  | Materiales
mt46fdg010a |  | Ud |  | Depósito de almacenamiento de aguas residuales de polietileno de alta densidad (PEAD/HDPE), de 1500 litros, con acceso de entrada de 110 mm de diámetro y acceso de salida de 200 mm de diámetro con tapa. | 1 | 5780.75 | 5780.75
[5 empty] | Subtotal materiales: |  | 5780.75
2 |  |  |  | Mano de obra
mo008 |  | h |  | Operario plomero. | 2.279 | 16.88 | 38.47
mo107 |  | h |  | Oficial plomero. | 2.279 | 11.15 | 25.41
[5 empty] | Subtotal mano de obra: |  | 63.88
3 |  |  |  | Herramientas
|  | % |  | Herramientas | 2 | 5844.63 | 116.89
Coste de mantenimiento decenal: S/. 655,77 en los primeros 10 años. |  |  |  |  | Costos directos (1+2+3): |  | 5961.52