## Hoja 1
IUE030 | Ud |  | Fosa séptica de polietileno de alta densidad (PEAD/HDPE).
Fosa séptica de polietileno de alta densidad (PEAD/HDPE), de 8000 litros, de 2000 mm de diámetro y 3040 mm de longitud, para 40 usuarios (H.E.).
Código |  | Unidad |  | Descripción | Cantidad | Precio unitario | Precio parcial
1 |  |  |  | Materiales
mt46fsp100g |  | Ud |  | Fosa séptica de polietileno de alta densidad (PEAD/HDPE), de 8000 litros, de 2000 mm de diámetro y 3040 mm de longitud, para 40 usuarios (H.E.), con acceso de 500 mm de diámetro, acceso de entrada y acceso de salida de 125 mm de diámetro, para tratamiento primario de aguas residuales. | 1 | 17501.86 | 17501.86
[5 empty] | Subtotal materiales: |  | 17501.86
2 |  |  |  | Mano de obra
mo008 |  | h |  | Operario plomero. | 3.52 | 16.88 | 59.42
mo107 |  | h |  | Oficial plomero. | 3.52 | 11.15 | 39.25
[5 empty] | Subtotal mano de obra: |  | 98.67
3 |  |  |  | Herramientas
|  | % |  | Herramientas | 2 | 17600.53 | 352.01
Coste de mantenimiento decenal: S/. 1.974,78 en los primeros 10 años. |  |  |  |  | Costos directos (1+2+3): |  | 17952.54