## Hoja 1
IUE040 | Ud |  | Filtro biológico aeróbico de polietileno de alta densidad (PEAD/HDPE).
Filtro biológico aeróbico, de polietileno de alta densidad (PEAD/HDPE), de 1000 litros, de 1160 mm de diámetro y 1350 mm de altura, para 8 usuarios (H.E.).
Código |  | Unidad |  | Descripción | Cantidad | Precio unitario | Precio parcial
1 |  |  |  | Materiales
mt46fbp100a |  | Ud |  | Filtro biológico aeróbico, de polietileno de alta densidad (PEAD/HDPE), de 1000 litros, de 1160 mm de diámetro y 1350 mm de altura, para 8 usuarios (H.E.), con acceso de entrada y acceso de salida de 110 mm de diámetro, para tratamiento secundario de aguas residuales. | 1 | 6194.41 | 6194.41
[5 empty] | Subtotal materiales: |  | 6194.41
2 |  |  |  | Mano de obra
mo008 |  | h |  | Operario plomero. | 1.975 | 16.88 | 33.34
mo107 |  | h |  | Oficial plomero. | 1.975 | 11.15 | 22.02
[5 empty] | Subtotal mano de obra: |  | 55.36
3 |  |  |  | Herramientas
|  | % |  | Herramientas | 2 | 6249.77 | 125
Coste de mantenimiento decenal: S/. 701,22 en los primeros 10 años. |  |  |  |  | Costos directos (1+2+3): |  | 6374.77