## Hoja 1
IUE050 | Ud |  | Fosa séptica compacta.
Fosa séptica compacta de polietileno de alta densidad (PEAD/HDPE) con filtro biológico aeróbico, de 15000 litros, de 2000 mm de diámetro y 5290 mm de longitud.
Código |  | Unidad |  | Descripción | Cantidad | Precio unitario | Precio parcial
1 |  |  |  | Materiales
mt46fsp110h |  | Ud |  | Fosa séptica compacta de polietileno de alta densidad (PEAD/HDPE) con filtro biológico aeróbico, de 15000 litros, de 2000 mm de diámetro y 5290 mm de longitud, con dos bocas de acceso de 500 mm de diámetro, acceso de entrada y acceso de salida de 160 mm de diámetro, para tratamiento de aguas residuales. | 1 | 29993.28 | 29993.28
[5 empty] | Subtotal materiales: |  | 29993.28
2 |  |  |  | Mano de obra
mo008 |  | h |  | Operario plomero. | 3.988 | 16.88 | 67.32
mo107 |  | h |  | Oficial plomero. | 3.988 | 11.15 | 44.47
[5 empty] | Subtotal mano de obra: |  | 111.79
3 |  |  |  | Herramientas
|  | % |  | Herramientas | 2 | 30105.07 | 602.1
Coste de mantenimiento decenal: S/. 3.377,79 en los primeros 10 años. |  |  |  |  | Costos directos (1+2+3): |  | 30707.17