## Hoja 1
IUE050 | Ud |  | Fosa séptica compacta.
Fosa séptica compacta de polietileno de alta densidad (PEAD/HDPE) con filtro biológico aeróbico, de 18000 litros, de 2000 mm de diámetro y 6230 mm de longitud.
Código |  | Unidad |  | Descripción | Cantidad | Precio unitario | Precio parcial
1 |  |  |  | Materiales
mt46fsp110i |  | Ud |  | Fosa séptica compacta de polietileno de alta densidad (PEAD/HDPE) con filtro biológico aeróbico, de 18000 litros, de 2000 mm de diámetro y 6230 mm de longitud, con dos bocas de acceso de 500 mm de diámetro, acceso de entrada y acceso de salida de 160 mm de diámetro, para tratamiento de aguas residuales. | 1 | 34139.73 | 34139.73
[5 empty] | Subtotal materiales: |  | 34139.73
2 |  |  |  | Mano de obra
mo008 |  | h |  | Operario plomero. | 4.127 | 16.88 | 69.66
mo107 |  | h |  | Oficial plomero. | 4.127 | 11.15 | 46.02
[5 empty] | Subtotal mano de obra: |  | 115.68
3 |  |  |  | Herramientas
|  | % |  | Herramientas | 2 | 34255.41 | 685.11
Coste de mantenimiento decenal: S/. 3.843,46 en los primeros 10 años. |  |  |  |  | Costos directos (1+2+3): |  | 34940.52