## Hoja 1
IUE050 | Ud |  | Fosa séptica compacta.
Fosa séptica compacta de polietileno de alta densidad (PEAD/HDPE) con filtro biológico aeróbico, de 31500 litros, de 2500 mm de diámetro y 6960 mm de longitud.
Código |  | Unidad |  | Descripción | Cantidad | Precio unitario | Precio parcial
1 |  |  |  | Materiales
mt46fsp110k |  | Ud |  | Fosa séptica compacta de polietileno de alta densidad (PEAD/HDPE) con filtro biológico aeróbico, de 31500 litros, de 2500 mm de diámetro y 6960 mm de longitud, con dos bocas de acceso de 500 mm de diámetro, acceso de entrada y acceso de salida de 200 mm de diámetro, para tratamiento de aguas residuales. | 1 | 46693.61 | 46693.61
[5 empty] | Subtotal materiales: |  | 46693.61
2 |  |  |  | Mano de obra
mo008 |  | h |  | Operario plomero. | 4.545 | 16.88 | 76.72
mo107 |  | h |  | Oficial plomero. | 4.545 | 11.15 | 50.68
[5 empty] | Subtotal mano de obra: |  | 127.4
3 |  |  |  | Herramientas
|  | % |  | Herramientas | 2 | 46821.01 | 936.42
Coste de mantenimiento decenal: S/. 5.253,32 en los primeros 10 años. |  |  |  |  | Costos directos (1+2+3): |  | 47757.43