## Hoja 1
IUE051 | Ud | Equipo de depuración con trampa de grasas, fosa séptica y filtro biológico anaeróbico.
Equipo de depuración de polietileno de alta densidad (PEAD/HDPE) formado por trampa de grasas, fosa séptica y filtro biológico anaeróbico, hasta 5 usuarios.
Código |  |  | Unidad | Descripción | Cantidad | Precio unitario | Precio parcial
1 |  |  |  | Materiales
mt01ara010 |  |  | m³ | Arena de 0 a 5 mm de diámetro. | 0.8 | 40.61 | 32.49
mt46fgp010a |  |  | Ud | Trampa de grasas de polietileno de alta densidad para pretratamiento de aguas residuales grises, volumen 100 l, capacidad para 5 usuarios (H.E.). | 1 | 679.66 | 679.66
mt46fsp010a |  |  | Ud | Fosa séptica de polietileno de alta densidad para tratamiento anaeróbico por digestión, volumen 400 l, capacidad para 5 usuarios (H.E.). | 1 | 1402.24 | 1402.24
mt46fbp010a |  |  | Ud | Filtro biológico de polietileno de alta densidad para tratamiento secundario anaeróbico por digestión, volumen 500 l, capacidad para 5 usuarios (H.E.). | 1 | 2226.77 | 2226.77
mt01arr010b |  |  | t | Grava de cantera, de 20 a 30 mm de diámetro. | 2 | 24.43 | 48.86
mt10haf055hqc |  |  | m³ | Concreto f'c=350 kg/cm² (35 MPa), no expuesto a ciclos de congelamiento y deshielo, exposición a sulfatos moderada, con baja permeabilidad en exposición al agua, expuesto a cloruros provenientes de productos descongelantes, sal, agua salobre, agua del mar, o salpicaduras del mismo origen, tamaño máximo del agregado 19 mm, consistencia blanda, premezclado en planta, según el Reglamento Nacional de Edificaciones NTE E.060. | 0.8 | 287.15 | 229.72
mt07ame090fdc |  |  | m² | Malla electrosoldada Q-188 cocada 150x150 mm, con alambres longitudinales de 6 mm de diámetro y alambres transversales de 6,0 mm de diámetro, de acero trefilado corrugado ASTM A 82-94, según ASTM A 185. | 4 | 13.23 | 52.92
mt46fwa010 |  |  | Ud | Caja de registro de registro, tuberías y elementos de conexión. | 5 | 321.94 | 1609.7
[5 empty] | Subtotal materiales: |  | 6282.36
2 |  |  |  | Equipos
mq01ret020c |  |  | h | Retrocargadora sobre neumáticos, de 74,9 kW. | 0.969 | 112.83 | 109.33
[5 empty] | Subtotal equipos: |  | 109.33
3 |  |  |  | Mano de obra
mo041 |  |  | h | Operario de construcción de obra civil. | 2.532 | 16.33 | 41.35
mo087 |  |  | h | Oficial de construcción de obra civil. | 2.532 | 11.17 | 28.28
mo008 |  |  | h | Operario plomero. | 3.039 | 16.88 | 51.3
mo107 |  |  | h | Oficial plomero. | 3.039 | 11.15 | 33.88
[5 empty] | Subtotal mano de obra: |  | 154.81
4 |  |  |  | Herramientas
|  |  | % | Herramientas | 2 | 6546.5 | 130.93
Coste de mantenimiento decenal: S/. 2.737,75 en los primeros 10 años. |  |  |  |  | Costos directos (1+2+3+4): |  | 6677.43