## Hoja 1
IUS070 | Ud | Caja de registro prefabricada de concreto.
Caja de registro de paso, prefabricada de concreto, modular, de dimensiones interiores 40x40x50 cm.
Descompuesto |  |  | Ud | Descomposición | Rend. | Precio unitario | Precio partida
mt10hmf055akb |  |  | m³ | Concreto simple f'c=210 kg/cm² (21 MPa), no expuesto a ciclos de congelamiento y deshielo, exposición a sulfatos insignificante, sin requerimiento de permeabilidad, no expuesto a cloruros, tamaño máximo del agregado 19 mm, consistencia blanda, premezclado en planta, según el Reglamento Nacional de Edificaciones NTE E.060. | 0.074 | 222.58 | 16.47
mt11arh010b |  |  | Ud | Caja de registro con fondo, modular, prefabricada de concreto fck=25 MPa, de 40x40x50 cm de medidas interiores, para saneamiento. | 1 | 120.96 | 120.96
mt11arh020b |  |  | Ud | Marco y tapa prefabricados de concreto armado fck=25 MPa, para cajas de registro de saneamiento de 40x40 cm, espesor de la tapa 4 cm. | 1 | 41.26 | 41.26
mo040 |  |  | h | Operario de construcción de obra civil. | 0.634 | 16.25 | 10.3
mo085 |  |  | h | Oficial de construcción de obra civil. | 0.469 | 13.29 | 6.23
|  |  | % | Medios auxiliares | 2 | 195.22 | 3.9
|  |  | % | Costes indirectos | 3 | 199.12 | 5.97
Coste de mantenimiento decenal: S/. 10,25 en los primeros 10 años. | [5 empty] | Total: | 205.09