## Hoja 1
IUS073 |  | Ud |  | Caja de registro prefabricada.
Caja de registro de paso, de polipropileno, de dimensiones interiores 30x30x30 cm, sobre falso piso de concreto simple, incluyendo la excavación mecánica y el relleno del trasdós.
Código | Unidad |  | Descripción |  | Cantidad | Precio unitario | Precio parcial
1 |  |  | Materiales
mt10hmf055akb | m³ |  | Concreto simple f'c=210 kg/cm² (21 MPa), no expuesto a ciclos de congelamiento y deshielo, exposición a sulfatos insignificante, sin requerimiento de permeabilidad, no expuesto a cloruros, tamaño máximo del agregado 19 mm, consistencia blanda, premezclado en planta, según el Reglamento Nacional de Edificaciones NTE E.060. |  | 0.054 | 230.46 | 12.44
mt11arp010a | Ud |  | Caja de registro modular de polipropileno, con fondo precortado, 30x30x30 cm, para saneamiento. |  | 1 | 99.33 | 99.33
mt11arp050a | Ud |  | Tapa de PVC, para cajas de registro de saneamiento de 30x30 cm. |  | 1 | 60.81 | 60.81
mt01arr010a | t |  | Grava de cantera, de 19 a 25 mm de diámetro. |  | 0.348 | 22.73 | 7.91
[5 empty] | Subtotal materiales: |  | 180.49
2 |  |  | Equipos
mq01ret020b | h |  | Retrocargadora sobre neumáticos, de 70 kW. |  | 0.024 | 95.82 | 2.3
[5 empty] | Subtotal equipos: |  | 2.3
3 |  |  | Mano de obra
mo041 | h |  | Operario de construcción de obra civil. |  | 0.634 | 15.6 | 9.89
mo087 | h |  | Oficial de construcción de obra civil. |  | 0.483 | 10.67 | 5.15
[5 empty] | Subtotal mano de obra: |  | 15.04
4 |  |  | Herramientas
| % |  | Herramientas |  | 2 | 197.83 | 3.96
Coste de mantenimiento decenal: S/. 10,09 en los primeros 10 años. |  |  |  |  | Costos directos (1+2+3+4): |  | 201.79