## Hoja 1
IUS075 | Ud |  |  | Caja de registro de PVC.
Caja de registro de paso, prefabricada de PVC, modular, con un cuerpo de Ø 250 mm, tres entradas (dos de Ø 110 mm y una de Ø 160 mm) y una salida de Ø 160 mm.
Descompuesto |  | Ud | Descomposición |  | Rend. | Precio unitario | Precio partida
mt10hmf055akb |  | m³ | Concreto simple f'c=210 kg/cm² (21 MPa), no expuesto a ciclos de congelamiento y deshielo, exposición a sulfatos insignificante, sin requerimiento de permeabilidad, no expuesto a cloruros, tamaño máximo del agregado 19 mm, consistencia blanda, premezclado en planta, según el Reglamento Nacional de Edificaciones NTE E.060. |  | 0.045 | 222.58 | 10.02
mt11avg010a |  | Ud | Sistema modular de elementos de PVC, para realización de caja de registro de paso, con un cuerpo de Ø 250 mm, tres entradas (dos de Ø 110 mm y una de Ø 160 mm) y una salida de Ø 160 mm. |  | 1 | 324.33 | 324.33
mo040 |  | h | Operario de construcción de obra civil. |  | 0.634 | 16.25 | 10.3
mo085 |  | h | Oficial de construcción de obra civil. |  | 0.469 | 13.29 | 6.23
|  | % | Medios auxiliares |  | 2 | 350.88 | 7.02
|  | % | Costes indirectos |  | 3 | 357.9 | 10.74
Coste de mantenimiento decenal: S/. 18,43 en los primeros 10 años. | [5 empty] | Total: | 368.64