## Hoja 1
IUS081 | m | Canaleta de drenaje de polipropileno.
Canaleta prefabricada de polipropileno, en tramos de 1000 mm de longitud, 130 mm de anchura y 52 mm de altura, con rejilla pasarela de acero galvanizado carga de rotura 15 kN y; previa excavación con medios manuales y posterior relleno del trasdós con concreto.
Código |  |  | Unidad | Descripción | Cantidad | Precio unitario | Precio parcial
1 |  |  |  | Materiales
mt10hmf055akb |  |  | m³ | Concreto simple f'c=210 kg/cm² (21 MPa), no expuesto a ciclos de congelamiento y deshielo, exposición a sulfatos insignificante, sin requerimiento de permeabilidad, no expuesto a cloruros, tamaño máximo del agregado 19 mm, consistencia blanda, premezclado en planta, según el Reglamento Nacional de Edificaciones NTE E.060. | 0.078 | 245.45 | 19.15
mt11cap010aa |  |  | m | Canaleta prefabricada de polipropileno, en tramos de 1000 mm de longitud, 130 mm de anchura y 52 mm de altura, con rejilla pasarela de acero galvanizado carga de rotura 15 kN, incluso piezas especiales. | 1 | 115.66 | 115.66
mt11pvj020b |  |  | Ud | Sifón en línea de PVC, "JIMTEN", color gris, modular, con unión macho/hembra, de 110 mm de diámetro. | 0.2 | 237.82 | 47.56
[5 empty] | Subtotal materiales: |  | 182.37
2 |  |  |  | Mano de obra
mo041 |  |  | h | Operario de construcción de obra civil. | 0.543 | 31.48 | 17.09
mo087 |  |  | h | Oficial de construcción de obra civil. | 0.283 | 21.86 | 6.19
[5 empty] | Subtotal mano de obra: |  | 23.28
3 |  |  |  | Herramientas
|  |  | % | Herramientas | 2 | 205.65 | 4.11
Coste de mantenimiento decenal: S/. 8,39 en los primeros 10 años. |  |  |  |  | Costos directos (1+2+3): |  | 209.76