## Hoja 1
JDM020 | m² |  | Malla antihierbas sintética.
Malla de polipropileno no tejido, de 150 mm/s de permeabilidad al agua, expresada como índice de velocidad, según ISO 11058, y 90 g/m² de masa superficial, con función antihierbas, fijada al terreno mediante piqueta de anclaje de acero, en forma de L, de 6 mm de diámetro, rendimiento 1 ud/m², para una siembra de 2 plantas/m² (no incluidas en este precio).
Código |  | Unidad |  | Descripción | Cantidad | Precio unitario | Precio parcial
1 |  |  |  | Materiales
mt48mal010c |  | m² |  | Malla de polipropileno no tejido, de 150 mm/s de permeabilidad al agua, expresada como índice de velocidad, según ISO 11058, y 90 g/m² de masa superficial, con función antihierbas, permeable al aire y a los nutrientes, químicamente inerte y estable tanto a suelos ácidos como alcalinos y con resistencia a los rayos UV. | 1.1 | 1.58 | 1.74
mt48mal015c |  | Ud |  | Piqueta de anclaje de acero, en forma de L, de 6 mm de diámetro, para sujeción de redes y mallas al terreno. | 1 | 0.59 | 0.59
[5 empty] | Subtotal materiales: |  | 2.33
2 |  |  |  | Mano de obra
mo040 |  | h |  | Operario jardinero. | 0.073 | 20.07 | 1.47
mo086 |  | h |  | Oficial jardinero. | 0.146 | 13.75 | 2.01
[5 empty] | Subtotal mano de obra: |  | 3.48
3 |  |  |  | Herramientas
|  | % |  | Herramientas | 2 | 5.81 | 0.12
Coste de mantenimiento decenal: S/. 2,04 en los primeros 10 años. |  |  |  |  | Costos directos (1+2+3): |  | 5.93