## Hoja 1
JTO040 | m² |  | Cubrición decorativa del terreno, transitable, con césped.
Cubrición decorativa del terreno, transitable, con césped, realizada mediante: ejecución de una capa drenante de grava de 15 cm de espesor y una capa de nivelación de arena de 4 cm de espesor; disposición de rejilla alveolar de polietileno de alta densidad estable a los rayos UV, de 50x42x4,5 cm, color verde; relleno del 50% de las celdas con abono para presiembra de césped y tierra vegetal, distribución de las semillas y tapado con mantillo.
Código |  | Unidad |  | Descripción | Cantidad | Precio unitario | Precio parcial
1 |  |  |  | Materiales
mt01ard030b |  | t |  | Grava filtrante sin clasificar. | 0.33 | 65.23 | 21.53
mt01ara010 |  | m³ |  | Arena de 0 a 5 mm de diámetro, limpia. | 0.048 | 49.25 | 2.36
mt18rad010a |  | m² |  | Rejilla alveolar de polietileno de alta densidad estable a los rayos UV, de 50x42x4,5 cm, color verde, para ejecución de superficies transitables con césped o agregado. | 1.05 | 46.17 | 48.48
mt48tif020 |  | kg |  | Abono para presiembra de césped. | 0.1 | 1.83 | 0.18
mt48tie030a |  | m³ |  | Tierra vegetal cribada, suministrada a granel. | 0.04 | 73.35 | 2.93
mt48tis010 |  | kg |  | Mezcla de semilla para césped. | 0.03 | 18.57 | 0.56
mt48tie040 |  | kg |  | Mantillo limpio cribado. | 2 | 0.1 | 0.2
mt08aaa010a |  | m³ |  | Agua. | 0.05 | 4.64 | 0.23
[5 empty] | Subtotal materiales: |  | 76.47
2 |  |  |  | Equipos
mq01pan070b |  | h |  | Mini pala cargadora sobre neumáticos, de 52 kW/1 m³ kW. | 0.055 | 110.25 | 6.06
[5 empty] | Subtotal equipos: |  | 6.06
3 |  |  |  | Mano de obra
mo041 |  | h |  | Operario de construcción de obra civil. | 0.111 | 30.13 | 3.34
mo087 |  | h |  | Oficial de construcción de obra civil. | 0.244 | 20.92 | 5.1
mo040 |  | h |  | Operario jardinero. | 0.136 | 30.13 | 4.1
mo115 |  | h |  | Peón jardinero. | 0.271 | 20.14 | 5.46
[5 empty] | Subtotal mano de obra: |  | 18
4 |  |  |  | Herramientas
|  | % |  | Herramientas | 2 | 100.53 | 2.01
Coste de mantenimiento decenal: S/. 14,36 en los primeros 10 años. |  |  |  |  | Costos directos (1+2+3+4): |  | 102.54