## Hoja 1
MBG010 |  |  | m³ | Bases y subbases granulares.
Subbase granular con zahorra natural caliza, y compactación al 100% del Proctor Modificado con medios mecánicos, en tongadas de 30 cm de espesor, hasta alcanzar una densidad seca no inferior al al 100% del Proctor Modificado de la máxima obtenida en el ensayo Proctor Modificado, para mejora de las propiedades resistentes del terreno.
Descompuesto | Ud | Descomposición |  |  | Rend. | Precio unitario | Precio partida
mt01zah010a | t | Zahorra granular o natural, cantera caliza. |  |  | 2.2 | 27.08 | 59.58
mq02rot030b | h | Compactador tándem autopropulsado, de 63 kW, de 9,65 t, anchura de trabajo 168 cm. |  |  | 0.108 | 115.87 | 12.51
mq04dua020b | h | Dumper de descarga frontal de 2 t de carga útil. |  |  | 0.108 | 26.16 | 2.83
mq02cia020j | h | Camión cisterna de 8 m³ de capacidad. |  |  | 0.011 | 113.27 | 1.25
mo111 | h | Peón de construcción. |  |  | 0.276 | 12.77 | 3.52
| % | Medios auxiliares |  |  | 2 | 79.69 | 1.59
| % | Costes indirectos |  |  | 3 | 81.28 | 2.44
[6 empty] | Total: | 83.72