## Hoja 1
MPB030 | m² |  | Pavimento de mezcla bituminosa discontinua en caliente.
Pavimento asfáltico de 8 cm de espesor, realizado con mezcla bituminosa discontinua en caliente, de tipo abierta (porcentaje de huecos > 12%), con agregado granítico de 8 mm de tamaño máximo.
Código |  | Unidad |  | Descripción | Cantidad | Precio unitario | Precio parcial
1 |  |  |  | Materiales
mt47aag010qa |  | t |  | Mezcla bituminosa discontinua en caliente, de tipo abierta (porcentaje de huecos > 12%), con agregado granítico de 8 mm de tamaño máximo, y betún asfáltico de penetración. | 0.184 | 172.85 | 31.8
[5 empty] | Subtotal materiales: |  | 31.8
2 |  |  |  | Equipos
mq11ext030 |  | h |  | Extendedora asfáltica de cadenas, de 81 kW. | 0.002 | 219.15 | 0.44
mq02ron010a |  | h |  | Rodillo vibrante tándem autopropulsado, de 24,8 kW, de 2450 kg, anchura de trabajo 100 cm. | 0.002 | 45.23 | 0.09
mq11com010 |  | h |  | Compactador de neumáticos autopropulsado, de 12/22 t. | 0.002 | 158.76 | 0.32
[5 empty] | Subtotal equipos: |  | 0.85
3 |  |  |  | Mano de obra
mo041 |  | h |  | Operario de construcción de obra civil. | 0.005 | 20.07 | 0.1
mo087 |  | h |  | Oficial de construcción de obra civil. | 0.021 | 13.75 | 0.29
[5 empty] | Subtotal mano de obra: |  | 0.39
4 |  |  |  | Herramientas
|  | % |  | Herramientas | 2 | 33.04 | 0.66
Coste de mantenimiento decenal: S/. 4,72 en los primeros 10 años. |  |  |  |  | Costos directos (1+2+3+4): |  | 33.7