## Hoja 1
MPD010 | m² |  | Pavimento continuo drenante.
Piso continuo drenante para uso peatonal, de 40 mm de espesor, realizado "in situ" con mortero a base de resinas y agregados de colores seleccionados con granulometría 7/10 mm, dispuesto sobre capa de 30 mm de material granular.
Código |  | Unidad |  | Descripción | Cantidad | Precio unitario | Precio parcial
1 |  |  |  | Materiales
mt01arr010a |  | t |  | Grava de cantera, de 19 a 25 mm de diámetro. | 0.063 | 23.28 | 1.47
mt47pcd010l |  | m² |  | Piso continuo drenante para uso peatonal, de 40 mm de espesor, realizado "in situ" con mortero a base de resinas y agregados de colores seleccionados con granulometría 7/10 mm, con una resistencia a flexotracción de 2,3 N/mm², una resistencia a compresión de 4,5 N/mm², una capacidad drenante de 800 l/(m²·min). | 1 | 238.17 | 238.17
[5 empty] | Subtotal materiales: |  | 239.64
2 |  |  |  | Mano de obra
mo041 |  | h |  | Operario de construcción de obra civil. | 0.816 | 21.66 | 17.67
mo087 |  | h |  | Oficial de construcción de obra civil. | 0.816 | 15 | 12.24
[5 empty] | Subtotal mano de obra: |  | 29.91
3 |  |  |  | Herramientas
|  | % |  | Herramientas | 2 | 269.55 | 5.39
Coste de mantenimiento decenal: S/. 38,49 en los primeros 10 años. |  |  |  |  | Costos directos (1+2+3): |  | 274.94