## Hoja 1
MSH070 | m² |  | Enmascaramiento de flechas e inscripciones en viales.
Aplicación mecánica con máquina autopropulsada de pintura plástica para exterior, a base de resinas acrílicas, color negro, acabado satinado, textura lisa, para enmascaramiento de flechas e inscripciones en viales.
Código |  | Unidad |  | Descripción | Cantidad | Precio unitario | Precio parcial
1 |  |  |  | Materiales
mt27mvh020c |  | kg |  | Pintura plástica para exterior, a base de resinas acrílicas, color negro, acabado satinado, textura lisa. | 0.72 | 8.1 | 5.83
[5 empty] | Subtotal materiales: |  | 5.83
2 |  |  |  | Equipos
mq11bar010 |  | h |  | Barredora remolcada con motor auxiliar. | 0.001 | 200.97 | 0.2
mq08war010b |  | h |  | Máquina autopropulsada, para pintar marcas viales sobre la calzada. | 0.001 | 135.04 | 0.14
[5 empty] | Subtotal equipos: |  | 0.34
3 |  |  |  | Mano de obra
mo041 |  | h |  | Operario de construcción de obra civil. | 0.041 | 31.48 | 1.29
mo087 |  | h |  | Oficial de construcción de obra civil. | 0.081 | 21.86 | 1.77
[5 empty] | Subtotal mano de obra: |  | 3.06
4 |  |  |  | Herramientas
|  | % |  | Herramientas | 2 | 9.23 | 0.18
[5 empty] | Costos directos (1+2+3+4): |  | 9.41