## Hoja 1
NGL010 | m² | Lámina separadora de polietileno.
Lámina separadora de polietileno, de 0,25 mm de espesor y 230 g/m² de masa superficial, colocada sobre el terreno o sobre un contrapiso pobre.
Código |  | Unidad | Descripción | Cantidad | Precio unitario | Precio parcial
1 |  |  | Materiales
mt16png010e |  | m² | Film de polietileno de 0,25 mm de espesor y 230 g/m² de masa superficial. | 1.15 | 2.4 | 2.76
|  |  |  | Subtotal materiales: |  | 2.76
2 |  |  | Mano de obra
mo020 |  | h | Operario de construcción. | 0.041 | 21.66 | 0.89
mo113 |  | h | Peón de construcción. | 0.02 | 14.43 | 0.29
|  |  |  | Subtotal mano de obra: |  | 1.18
3 |  |  | Herramientas
|  | % | Herramientas | 2 | 3.94 | 0.08
Coste de mantenimiento decenal: S/. 0,20 en los primeros 10 años. |  |  |  | Costos directos (1+2+3): |  | 4.02