## Hoja 1
NGX010 | m² |  | Geotextil no tejido.
Geotextil no tejido compuesto por fibras de polipropileno unidas por agujeteado, con una resistencia a la tracción longitudinal de 42,5 kN/m y una resistencia a la tracción transversal de 50,1 kN/m, colocado sobre el terreno.
Código |  | Unidad |  | Descripción | Cantidad | Precio unitario | Precio parcial
1 |  |  |  | Materiales
mt14gsa030qq |  | m² |  | Geotextil no tejido compuesto por fibras de polipropileno unidas por agujeteado, con una resistencia a la tracción longitudinal de 42,5 kN/m, una resistencia a la tracción transversal de 50,1 kN/m, una apertura de cono al ensayo de perforación dinámica según ISO 13433 inferior a 5,2 mm, resistencia CBR a punzonamiento 7,7 kN y una masa superficial de 700 g/m². | 1.1 | 18.04 | 19.84
[5 empty] | Subtotal materiales: |  | 19.84
2 |  |  |  | Mano de obra
mo041 |  | h |  | Operario de construcción de obra civil. | 0.003 | 22.35 | 0.07
mo087 |  | h |  | Oficial de construcción de obra civil. | 0.005 | 15.5 | 0.08
[5 empty] | Subtotal mano de obra: |  | 0.15
3 |  |  |  | Herramientas
|  | % |  | Herramientas | 2 | 19.99 | 0.4
Coste de mantenimiento decenal: S/. 1,02 en los primeros 10 años. |  |  |  |  | Costos directos (1+2+3): |  | 20.39