## Hoja 1
TIF005 | Ud | Luminaria con soporte mural.
Luminaria rectangular de aluminio anodizado, modelo Rama Led "SANTA & COLE", de 25 W de potencia máxima, de 1163x200x98 mm, con soporte mural de acero inoxidable AISI 304 y 24 led de 1 W; fijada mecánicamente al paramento vertical.
Código |  | Unidad | Descripción | Cantidad | Precio unitario | Precio parcial
1 |  |  | Materiales
mt34syc215e |  | Ud | Luminaria rectangular de aluminio anodizado, modelo Rama Led "SANTA & COLE", de 25 W de potencia máxima, de 1163x200x98 mm, óptica de alto rendimiento de tecnología led, soporte mural de acero inoxidable AISI 304 y 24 led de 1 W, clase de protección I, grado de protección IP66, incluso tarugos y tornillos de fijación. | 1 | 6727.52 | 6727.52
|  |  |  | Subtotal materiales: |  | 6727.52
2 |  |  | Equipos
mq07cce010a |  | h | Camión con cesta elevadora de brazo articulado de 16 m de altura máxima de trabajo y 260 kg de carga máxima. | 0.22 | 167.3 | 36.81
|  |  |  | Subtotal equipos: |  | 36.81
3 |  |  | Mano de obra
mo003 |  | h | Operario electricista. | 0.339 | 32.35 | 10.97
mo102 |  | h | Oficial electricista. | 0.339 | 21.82 | 7.4
|  |  |  | Subtotal mano de obra: |  | 18.37
4 |  |  | Herramientas
|  | % | Herramientas | 2 | 6782.7 | 135.65
Coste de mantenimiento decenal: S/. 3.666,73 en los primeros 10 años. |  |  |  | Costos directos (1+2+3+4): |  | 6918.35