## Hoja 1
TJJ030 | Ud |  | Columpio.
Columpio de tubo de acero pintado al horno, de 4 plazas, con colgadores de poliamida, asientos de poliuretano y rodamientos y cadenas de acero inoxidable, fijado a una superficie soporte (no incluida en este precio).
Código |  | Unidad |  | Descripción | Cantidad | Precio unitario | Precio parcial
1 |  |  |  | Materiales
mt50spl105b |  | Ud |  | Fijación compuesta por tarugo químico, arandela y tornillo de acero. | 8 | 11.2 | 89.6
mt52jig030ii |  | Ud |  | Columpio de tubo de acero pintado al horno, de 4 plazas, con colgadores de poliamida, asientos de poliuretano y rodamientos y cadenas de acero inoxidable, para niños de 6 a 12 años, con zona de seguridad de 46,50 m² y 1,70 m de altura libre de caída, incluso elementos de fijación. Y. | 1 | 7400.49 | 7400.49
[5 empty] | Subtotal materiales: |  | 7490.09
2 |  |  |  | Mano de obra
mo041 |  | h |  | Operario de construcción de obra civil. | 5.329 | 21.28 | 113.4
mo087 |  | h |  | Oficial de construcción de obra civil. | 5.329 | 14.69 | 78.28
[5 empty] | Subtotal mano de obra: |  | 191.68
3 |  |  |  | Herramientas
|  | % |  | Herramientas | 2 | 7681.77 | 153.64
Coste de mantenimiento decenal: S/. 1.567,08 en los primeros 10 años. |  |  |  |  | Costos directos (1+2+3): |  | 7835.41