## Hoja 1
TJR030 | m² |  | Piso absorbedor de impactos, de baldosas de caucho.
Piso absorbedor de impactos para una altura máxima de caída de 1,3 m, en áreas de juegos infantiles, formado por baldosas bicapa de caucho reciclado SBR/EPDM, de 500x500x40 mm, color a elegir de la carta RAL, encoladas en sus bordes con adhesivo para juntas y colocadas sobre una superficie base (no incluida en este precio).
Código |  | Unidad |  | Descripción | Cantidad | Precio unitario | Precio parcial
1 |  |  |  | Materiales
mt47adc430 |  | kg |  | Adhesivo para juntas, para piso de baldosas elásticas de caucho. | 0.15 | 68.69 | 10.3
mt47adc413i |  | m² |  | Baldosa bicapa de caucho reciclado SBR/EPDM, de 500x500x40 mm, compuesta de una capa inferior de caucho reciclado SBR de color negro y una capa superior de caucho reciclado EPDM de 10 mm de espesor, color a elegir de la carta RAL, con aglomerantes de poliuretano. | 1.05 | 167.96 | 176.36
[5 empty] | Subtotal materiales: |  | 186.66
2 |  |  |  | Mano de obra
mo041 |  | h |  | Operario de construcción de obra civil. | 0.16 | 21.28 | 3.4
mo087 |  | h |  | Oficial de construcción de obra civil. | 0.16 | 14.69 | 2.35
[5 empty] | Subtotal mano de obra: |  | 5.75
3 |  |  |  | Herramientas
|  | % |  | Herramientas | 2 | 192.41 | 3.85
Coste de mantenimiento decenal: S/. 27,48 en los primeros 10 años. |  |  |  |  | Costos directos (1+2+3): |  | 196.26