## Hoja 1
TMA010 | Ud |  | Reja de fundición, para protección de jardinera.
Reja de fundición, de 120x120 mm, para protección de jardinera, compuesta por un cuerpo de tres piezas: dos de ellas forman el cuadrado exterior y conforman un círculo interior de 100 cm de diámetro, que acoge a una tercera pieza con un círculo excéntrico de 63 cm de diámetro; apoyado por gravedad sobre un marco perimetral de acero galvanizado, fijada a una superficie soporte. El precio no incluye la superficie soporte.
Código |  | Unidad |  | Descripción | Cantidad | Precio unitario | Precio parcial
1 |  |  |  | Materiales
mt52mur070a |  | Ud |  | Reja de fundición, de 120x120 mm, para protección de jardinera, compuesta por un cuerpo de tres piezas: dos de ellas forman el cuadrado exterior y conforman un círculo interior de 100 cm de diámetro, que acoge a una tercera pieza con un círculo excéntrico de 63 cm de diámetro; apoyado por gravedad sobre un marco perimetral de acero galvanizado. | 1 | 2980.4 | 2980.4
[5 empty] | Subtotal materiales: |  | 2980.4
2 |  |  |  | Mano de obra
mo087 |  | h |  | Oficial de construcción de obra civil. | 0.109 | 21.86 | 2.38
[5 empty] | Subtotal mano de obra: |  | 2.38
3 |  |  |  | Herramientas
|  | % |  | Herramientas | 2 | 2982.78 | 59.66
Coste de mantenimiento decenal: S/. 2.312,25 en los primeros 10 años. |  |  |  |  | Costos directos (1+2+3): |  | 3042.44