## Hoja 1
YCL220 | Ud |  | Dispositivo de anclaje textil fijado mecánicamente a la estructura de concreto.
Dispositivo de anclaje para fijación mecánica a paramento de concreto, de 700 mm de longitud, formado por cinta de poliéster; 1 cáncamo en un extremo, con conexión roscada y 1 argolla en el otro extremo, amortizable en 1 uso y tarugo de expansión metálico, arandela y tuerca, para asegurar a un operario.
Código |  | Unidad |  | Descripción | Cantidad | Precio unitario | Precio parcial
1 |  |  |  | Materiales
mt50spd030a |  | Ud |  | Dispositivo de anclaje para fijación mecánica a paramento de concreto, de 700 mm de longitud, formado por cinta de poliéster; 1 cáncamo en un extremo, con conexión roscada y 1 argolla en el otro extremo, clase A1. | 1 | 25 | 25
mt50spd035 |  | Ud |  | Tarugo de expansión metálico, arandela y tuerca. | 1 | 2.76 | 2.76
[5 empty] | Subtotal materiales: |  | 27.76
2 |  |  |  | Mano de obra
mo120 |  | h |  | Peón Seguridad y Salud. | 0.068 | 21.05 | 1.43
[5 empty] | Subtotal mano de obra: |  | 1.43
3 |  |  |  | Herramientas
|  | % |  | Herramientas | 2 | 29.19 | 0.58
[5 empty] | Costos directos (1+2+3): |  | 29.77