## Hoja 1
0CB010 | Ud |  | Protección de árbol.
Protección de árbol existente mediante vallas trasladables de 3,50x2,00 m, formadas por panel de malla electrosoldada de 200x100 mm de paso de malla y postes verticales de 40 mm de diámetro, acabado galvanizado, colocados sobre bases prefabricadas de concreto fijadas al pavimento con pletinas de 20x4 mm y tarugos de expansión de acero. Amortizables las vallas en 5 usos y las bases en 5 usos.
Código |  | Unidad |  | Descripción | Cantidad | Precio unitario | Precio parcial
1 |  |  |  | Materiales
mt50spv020 |  | Ud |  | Valla trasladable de 3,50x2,00 m, formada por panel de malla electrosoldada con pliegues de refuerzo, de 200x100 mm de paso de malla, con alambres horizontales de 5 mm de diámetro y verticales de 4 mm de diámetro, soldados en los extremos a postes verticales de 40 mm de diámetro, acabado galvanizado, para delimitación provisional de zona de obras, incluso argollas para unión de postes. | 0.6 | 138.2 | 82.92
mt50spv025 |  | Ud |  | Base prefabricada de concreto, de 65x24x12 cm, con 8 orificios, reforzada con varillas de acero, para soporte de valla trasladable. | 0.6 | 21.57 | 12.94
mt07ala111ba |  | m |  | Pletina de acero laminado S275JR, en perfil plano laminado en caliente, de 20x4 mm, para aplicaciones estructurales. | 0.72 | 5.01 | 3.61
mt26aaa023a |  | Ud |  | Anclaje mecánico con tarugo de expansión de acero galvanizado, tuerca y arandela. | 1.44 | 5.04 | 7.26
[5 empty] | Subtotal materiales: |  | 106.73
2 |  |  |  | Mano de obra
mo020 |  | h |  | Operario de construcción. | 0.123 | 31.48 | 3.87
mo113 |  | h |  | Peón de construcción. | 0.247 | 21.05 | 5.2
[5 empty] | Subtotal mano de obra: |  | 9.07
3 |  |  |  | Herramientas
|  | % |  | Herramientas | 2 | 115.8 | 2.32
[5 empty] | Costos directos (1+2+3): |  | 118.12