## Hoja 1
ADE002 | m³ | Excavación a cielo abierto, con medios mecánicos.
Excavación a cielo abierto, en suelo de arena densa, con medios mecánicos, y carga a camión. El precio no incluye el transporte de los materiales excavados.
Código |  |  | Unidad | Descripción | Cantidad | Precio unitario | Precio parcial
1 |  |  |  | Equipos
mq01ret020b |  |  | h | Retrocargadora sobre neumáticos, de 70 kW. | 0.08 | 100.84 | 8.07
[5 empty] | Subtotal equipos: |  | 8.07
2 |  |  |  | Mano de obra
mo113 |  |  | h | Peón de construcción. | 0.025 | 14.43 | 0.36
[5 empty] | Subtotal mano de obra: |  | 0.36
3 |  |  |  | Herramientas
|  |  | % | Herramientas | 2 | 8.43 | 0.17
[5 empty] | Costos directos (1+2+3): |  | 8.6