## Hoja 1
ADE002 | m³ | Excavación a cielo abierto, con medios mecánicos.
Excavación a cielo abierto, en suelo de limo, con medios mecánicos, y carga a camión. El precio no incluye el transporte de los materiales excavados.
Código |  |  | Unidad | Descripción | Cantidad | Precio unitario | Precio parcial
1 |  |  |  | Equipos
mq01ret020b |  |  | h | Retrocargadora sobre neumáticos, de 70 kW. | 0.096 | 100.84 | 9.68
[5 empty] | Subtotal equipos: |  | 9.68
2 |  |  |  | Mano de obra
mo113 |  |  | h | Peón de construcción. | 0.049 | 14.43 | 0.71
[5 empty] | Subtotal mano de obra: |  | 0.71
3 |  |  |  | Herramientas
|  |  | % | Herramientas | 2 | 10.39 | 0.21
[5 empty] | Costos directos (1+2+3): |  | 10.6