## Hoja 1
ADE002 | m³ | Excavación a cielo abierto, con medios mecánicos.
Excavación a cielo abierto, en suelo de arcilla dura con grava compacta, con medios mecánicos, y carga a camión. El precio no incluye el transporte de los materiales excavados.
Código |  |  | Unidad | Descripción | Cantidad | Precio unitario | Precio parcial
1 |  |  |  | Equipos
mq01exn050c |  |  | h | Retroexcavadora sobre neumáticos, de 85 kW, con martillo rompedor. | 0.25 | 179.49 | 44.87
[5 empty] | Subtotal equipos: |  | 44.87
2 |  |  |  | Mano de obra
mo113 |  |  | h | Peón de construcción. | 0.124 | 14.43 | 1.79
[5 empty] | Subtotal mano de obra: |  | 1.79
3 |  |  |  | Herramientas
|  |  | % | Herramientas | 2 | 46.66 | 0.93
[5 empty] | Costos directos (1+2+3): |  | 47.59