## Hoja 1
ADE010 | m³ | Excavación de zanjas y pozos.
Excavación de zanjas para cimentaciones hasta una profundidad de 2 m, en suelo de arcilla semidura, con medios mecánicos, y carga a camión. El precio no incluye el transporte de los materiales excavados.
Código |  |  | Unidad | Descripción | Cantidad | Precio unitario | Precio parcial
1 |  |  |  | Equipos
mq01exn020b |  |  | h | Retroexcavadora hidráulica sobre neumáticos, de 115 kW. | 0.38 | 164.69 | 62.58
[5 empty] | Subtotal equipos: |  | 62.58
2 |  |  |  | Mano de obra
mo113 |  |  | h | Peón de construcción. | 0.308 | 21.05 | 6.48
[5 empty] | Subtotal mano de obra: |  | 6.48
3 |  |  |  | Herramientas
|  |  | % | Herramientas | 2 | 69.06 | 1.38
[5 empty] | Costos directos (1+2+3): |  | 70.44