## Hoja 1
ADE030 | m³ | Excavación en galería, con medios manuales.
Excavación en galería, en suelo de arcilla semidura, con medios manuales, y carga manual a camión. Incluso tablones, cabeceros y codales de madera para apuntalamiento y entibación. El precio no incluye el transporte de los materiales excavados.
Código |  | Unidad | Descripción | Cantidad | Precio unitario | Precio parcial
1 |  |  | Materiales
mt08emt040 |  | m³ | Madera de pino para apuntalamiento y entibación de excavaciones. | 0.017 | 700.29 | 11.9
mt08var060 |  | kg | Puntas de acero de 20x100 mm. | 0.028 | 27.23 | 0.76
|  |  |  | Subtotal materiales: |  | 12.66
2 |  |  | Mano de obra
mo044 |  | h | Operario encofrador. | 1.086 | 32.56 | 35.36
mo091 |  | h | Oficial encofrador. | 0.543 | 22.59 | 12.27
mo020 |  | h | Operario de construcción. | 6.168 | 31.29 | 193
mo113 |  | h | Peón de construcción. | 5.243 | 20.92 | 109.68
|  |  |  | Subtotal mano de obra: |  | 350.31
3 |  |  | Herramientas
|  | % | Herramientas | 2 | 362.97 | 7.26
|  |  |  | Costos directos (1+2+3): |  | 370.23