## Hoja 1
ADL005 | m² | Despalme y limpieza del terreno.
Despalme y limpieza del terreno de topografía con desniveles mínimos, con medios mecánicos. Comprende los trabajos necesarios para retirar de las zonas previstas para la edificación o urbanización: pequeñas plantas, maleza, broza, maderas caídas, escombros, basuras o cualquier otro material existente, hasta una profundidad no menor que el espesor de la capa de tierra vegetal, considerando como mínima 25 cm; y carga a camión. El precio no incluye la tala de árboles ni el transporte de los materiales retirados.
Código |  |  | Unidad | Descripción | Cantidad | Precio unitario | Precio parcial
1 |  |  |  | Equipos
mq01pan010a |  |  | h | Pala cargadora sobre neumáticos de 120 kW/1,9 m³. | 0.021 | 136.5 | 2.87
[5 empty] | Subtotal equipos: |  | 2.87
2 |  |  |  | Mano de obra
mo113 |  |  | h | Peón de construcción. | 0.01 | 21.05 | 0.21
[5 empty] | Subtotal mano de obra: |  | 0.21
3 |  |  |  | Herramientas
|  |  | % | Herramientas | 2 | 3.08 | 0.06
[5 empty] | Costos directos (1+2+3): |  | 3.14