## Hoja 1
ADL015 | Ud | Talado de árbol.
Talado de árbol de hasta 5 m de altura, de 15 a 30 cm de diámetro de tronco y copa poco frondosa, con motosierra, con extracción del tocón, y carga manual a camión. El precio no incluye el transporte de los materiales retirados.
Código |  |  | Unidad | Descripción | Cantidad | Precio unitario | Precio parcial
1 |  |  |  | Equipos
mq09sie010 |  |  | h | Motosierra a gasolina, de 50 cm de espada y 2 kW de potencia. | 0.234 | 10.18 | 2.38
mq01exn020a |  |  | h | Retroexcavadora hidráulica sobre neumáticos, de 105 kW. | 0.054 | 157.26 | 8.49
mq02roa010a |  |  | h | Rodillo vibrante de guiado manual, de 700 kg, anchura de trabajo 70 cm. | 0.15 | 28.71 | 4.31
[5 empty] | Subtotal equipos: |  | 15.18
2 |  |  |  | Mano de obra
mo040 |  |  | h | Operario jardinero. | 0.377 | 31.48 | 11.87
mo086 |  |  | h | Oficial jardinero. | 0.744 | 21.86 | 16.26
[5 empty] | Subtotal mano de obra: |  | 28.13
3 |  |  |  | Herramientas
|  |  | % | Herramientas | 2 | 43.31 | 0.87
[5 empty] | Costos directos (1+2+3): |  | 44.18