## Hoja 1
ADL015 | Ud | Talado de árbol.
Talado de árbol de entre 5 y 10 m de altura, de 15 a 30 cm de diámetro de tronco y copa muy frondosa, con motosierra, con extracción del tocón. El precio no incluye el transporte de los materiales retirados.
Código |  |  | Unidad | Descripción | Cantidad | Precio unitario | Precio parcial
1 |  |  |  | Equipos
mq09sie010 |  |  | h | Motosierra a gasolina, de 50 cm de espada y 2 kW de potencia. | 0.774 | 8.25 | 6.39
mq01exn020a |  |  | h | Retroexcavadora hidráulica sobre neumáticos, de 105 kW. | 0.112 | 127.44 | 14.27
mq02roa010a |  |  | h | Rodillo vibrante de guiado manual, de 700 kg, anchura de trabajo 70 cm. | 0.151 | 23.28 | 3.52
[5 empty] | Subtotal equipos: |  | 24.18
2 |  |  |  | Mano de obra
mo040 |  |  | h | Operario jardinero. | 0.629 | 21.28 | 13.39
mo086 |  |  | h | Oficial jardinero. | 1.24 | 14.69 | 18.22
[5 empty] | Subtotal mano de obra: |  | 31.61
3 |  |  |  | Herramientas
|  |  | % | Herramientas | 2 | 55.79 | 1.12
[5 empty] | Costos directos (1+2+3): |  | 56.91