## Hoja 1
ADP010 | m³ |  | Terraplenado.
Terraplenado para cimiento de terraplén, mediante el extendido en tongadas de espesor no superior a 30 cm de material de la propia excavación, y posterior compactación con medios mecánicos hasta alcanzar una densidad seca no inferior al 95% de la máxima obtenida en el ensayo Proctor Modificado, y ello cuantas veces sea necesario, hasta conseguir la cota de subrasante. El precio no incluye la realización del ensayo Proctor Modificado.
Código |  | Unidad |  | Descripción | Cantidad | Precio unitario | Precio parcial
1 |  |  |  | Equipos
mq01pan010a |  | h |  | Pala cargadora sobre neumáticos de 120 kW/1,9 m³. | 0.03 | 136.5 | 4.1
mq04cab010b |  | h |  | Camión basculante de 10 t de carga, de 147 kW. | 0.045 | 111.83 | 5.03
mq01mot010a |  | h |  | Motoniveladora de 141 kW. | 0.02 | 229.97 | 4.6
mq02rov010i |  | h |  | Compactador monocilíndrico vibrante autopropulsado, de 129 kW, de 16,2 t, anchura de trabajo 213,4 cm. | 0.05 | 211.38 | 10.57
mq02cia020j |  | h |  | Camión cisterna, de 8 m³ de capacidad. | 0.02 | 360.19 | 7.2
[5 empty] | Subtotal equipos: |  | 31.5
2 |  |  |  | Mano de obra
mo113 |  | h |  | Peón de construcción. | 0.086 | 21.05 | 1.81
[5 empty] | Subtotal mano de obra: |  | 1.81
3 |  |  |  | Herramientas
|  | % |  | Herramientas | 2 | 33.31 | 0.67
[5 empty] | Costos directos (1+2+3): |  | 33.98