## Hoja 1
ADV020 | m² |  | Estabilización de taludes verticales mediante la proyección por vía húmeda de concreto.
Estabilización de taludes verticales mediante la proyección por vía húmeda de concreto f'c=210 kg/cm² (21 MPa), no expuesto a ciclos de congelamiento y deshielo, exposición a sulfatos insignificante, sin requerimiento de permeabilidad, no expuesto a cloruros, tamaño máximo del agregado 19 mm, consistencia fluida, de 10 cm de espesor total en capas sucesivas.
Código |  | Unidad |  | Descripción | Cantidad | Precio unitario | Precio parcial
1 |  |  |  | Materiales
mt10hes200a |  | m³ |  | Concreto para proyectar, f'c=210 kg/cm² (21 MPa), no expuesto a ciclos de congelamiento y deshielo, exposición a sulfatos insignificante, sin requerimiento de permeabilidad, no expuesto a cloruros, tamaño máximo del agregado 19 mm, consistencia fluida, con una dosificación de cemento de 400 kg/m³, premezclado en planta. | 0.13 | 402.84 | 52.37
[5 empty] | Subtotal materiales: |  | 52.37
2 |  |  |  | Equipos
mq06gun010 |  | h |  | Shotcretera de concreto por vía húmeda 33 kW. | 0.15 | 106.03 | 15.9
[5 empty] | Subtotal equipos: |  | 15.9
3 |  |  |  | Mano de obra
mo020 |  | h |  | Operario de construcción. | 0.592 | 31.48 | 18.64
mo113 |  | h |  | Peón de construcción. | 0.296 | 21.05 | 6.23
[5 empty] | Subtotal mano de obra: |  | 24.87
4 |  |  |  | Herramientas
|  | % |  | Herramientas | 2 | 93.14 | 1.86
[5 empty] | Costos directos (1+2+3+4): |  | 95