## Hoja 1
AMI010 | m |  | Columna de terreno consolidado con inyecciones de lechada de cemento a presión.
Columna de terreno consolidado con inyecciones de lechada de cemento a presión, 300 kg/m de consumo medio de cemento, realizada con la técnica del tubo-manguito, mediante la perforación y colocación en el terreno de tubos provistos de válvulas, a través de las cuales se inyecta a presión la lechada de cemento.
Código |  | Unidad |  | Descripción | Cantidad | Precio unitario | Precio parcial
1 |  |  |  | Materiales
mt08aaa010a |  | m³ |  | Agua. | 0.375 | 4.68 | 1.76
mt08cet020a |  | t |  | Cemento CEM II / A-P 32,5 N, a granel. | 0.3 | 289.52 | 86.86
[5 empty] | Subtotal materiales: |  | 88.62
2 |  |  |  | Equipos
mq03mpi040 |  | h |  | Equipo para inyecciones de lechada de cemento, con bomba de presión y carro de perforación para taladros. | 0.09 | 1374.13 | 123.67
[5 empty] | Subtotal equipos: |  | 123.67
3 |  |  |  | Mano de obra
mo020 |  | h |  | Operario de construcción. | 0.228 | 31.48 | 7.18
mo113 |  | h |  | Peón de construcción. | 0.114 | 21.05 | 2.4
mo112 |  | h |  | Peón especializado de construcción. | 0.114 | 21.39 | 2.44
[5 empty] | Subtotal mano de obra: |  | 12.02
4 |  |  |  | Herramientas
|  | % |  | Herramientas | 2 | 224.31 | 4.49
[5 empty] | Costos directos (1+2+3+4): |  | 228.8