## Hoja 1
ANS021 |  |  | m² | Sistema "DALIFORMA" para falso piso ventilado de concreto.
Falso piso ventilado de concreto armado de 20+4 cm de canto, sobre encofrado perdido de módulos de polipropileno reciclado Módulo Soliglú "DALIFORMA", realizado con concreto f'c=210 kg/cm² (21 MPa), no expuesto a ciclos de congelamiento y deshielo, exposición a sulfatos insignificante, sin requerimiento de permeabilidad, no expuesto a cloruros, tamaño máximo del agregado 12,5 mm, consistencia blanda, preparado en obra, y vaciado con medios manuales, y malla electrosoldada QE-79 de acero trefilado corrugado ASTM A 82-94 sobre separadores homologados, en capa de compresión de 4 cm de espesor.
Descompuesto | Ud | Descomposición |  |  | Rend. | Precio unitario | Precio partida
mt07cid010gj | m² | Encofrado perdido de módulos de polipropileno reciclado, modelo Módulo Soliglú "DALIFORMA", de 50x50x20 cm, para falsos pisos y losas sanitarias ventiladas. |  |  | 1.05 | 37.82 | 39.71
mt07ame090dmg | m² | Malla electrosoldada QE-79 cocada 300x300 mm, con alambres longitudinales de 5 mm de diámetro y alambres transversales de 5,0 mm de diámetro, de acero trefilado corrugado ASTM A 82-94, según ASTM A 185. |  |  | 1.1 | 3.82 | 4.2
mt08aaa010a | m³ | Agua. |  |  | 0.015 | 5.71 | 0.09
mt01arg000b | m³ | Arena cribada. |  |  | 0.037 | 46.68 | 1.73
mt01arg001bd | m³ | Agregado grueso homogeneizado, de tamaño máximo 12,5 mm. |  |  | 0.046 | 63.51 | 2.92
mt08cem000b | kg | Cemento gris en sacos. |  |  | 32.606 | 0.57 | 18.59
mt07aco020g | Ud | Separador homologado para viguetas "in situ" en losas nervadas. |  |  | 3 | 0.21 | 0.63
mt16pea020b | m² | Panel rígido de poliestireno expandido, mecanizado lateral recto, de 20 mm de espesor, resistencia térmica 0,55 m²K/W, conductividad térmica 0,036 W/(mK), para junta de expansión. |  |  | 0.05 | 6.24 | 0.31
mq06hor010 | h | Mezcladora de concreto. |  |  | 0.046 | 6.36 | 0.29
mo019 | h | Operario de construcción. |  |  | 0.102 | 16.25 | 1.66
mo075 | h | Oficial de construcción. |  |  | 0.095 | 13.29 | 1.26
mo111 | h | Peón de construcción. |  |  | 0.198 | 12.77 | 2.53
mo110 | h | Peón especializado de construcción. |  |  | 0.101 | 13.03 | 1.32
| % | Medios auxiliares |  |  | 2 | 75.24 | 1.5
| % | Costes indirectos |  |  | 3 | 76.74 | 2.3
Coste de mantenimiento decenal: S/. 6,32 en los primeros 10 años. | [5 empty] | Total: | 79.04