## Hoja 1
ANS022 |  |  | m² | Sistema "EDING APS" para falso piso ventilado de concreto.
Falso piso ventilado de concreto armado de 5+4 cm de canto, con sistema de encofrado perdido de polipropileno reciclado, sistema MODÌ, modelo MS 50 "EDING APS", realizado con concreto f'c=210 kg/cm² (21 MPa), no expuesto a ciclos de congelamiento y deshielo, exposición a sulfatos insignificante, sin requerimiento de permeabilidad, no expuesto a cloruros, tamaño máximo del agregado 12,5 mm, consistencia blanda, preparado en obra, y vertido con medios manuales, y malla electrosoldada QE-79 de acero trefilado corrugado ASTM A 82-94 sobre separadores homologados, en capa de compresión de 4 cm de espesor.
Descompuesto | Ud | Descomposición |  |  | Rend. | Precio unitario | Precio partida
mt07cie010aa | m² | Módulos de polipropileno reciclado, para falsos pisos y losas sanitarias ventiladas, sistema MODÌ, modelo MS 50 "EDING APS", de 58x58x5 cm, para sistema de encofrado perdido. |  |  | 1.05 | 19.38 | 20.35
mt07ame090dmg | m² | Malla electrosoldada QE-79 cocada 300x300 mm, con alambres longitudinales de 5,0 mm de diámetro y alambres transversales de 5,0 mm de diámetro, de acero trefilado corrugado ASTM A 82-94, según ASTM A 185-94. |  |  | 1.1 | 3.85 | 4.24
mt08aaa010a | m³ | Agua. |  |  | 0.011 | 3.22 | 0.04
mt01arg000 | t | Arena cribada para concretos preparados en obra. |  |  | 0.035 | 26.63 | 0.93
mt01arg001c | t | Agregado grueso homogeneizado, de tamaño máximo 12,5 mm, para concretos preparados en obra. |  |  | 0.039 | 53.48 | 2.09
mt08cem000 | kg | Cemento en sacos, para concreto preparado en obra. |  |  | 12.936 | 0.39 | 5.05
mt07aco020g | Ud | Separador homologado para viguetas "in situ" en losas nervadas. |  |  | 3 | 0.21 | 0.63
mt16pea020b | m² | Panel rígido de poliestireno expandido, mecanizado lateral recto, de 20 mm de espesor, resistencia térmica 0,55 m²K/W, conductividad térmica 0,036 W/(mK), para junta de expansión. |  |  | 0.05 | 6.24 | 0.31
mo019 | h | Operario de construcción. |  |  | 0.099 | 16.25 | 1.61
mo075 | h | Oficial de construcción. |  |  | 0.095 | 13.29 | 1.26
mo111 | h | Peón de construcción. |  |  | 0.154 | 12.77 | 1.97
mo110 | h | Peón especializado de construcción. |  |  | 0.055 | 13.03 | 0.72
| % | Medios auxiliares |  |  | 2 | 39.2 | 0.78
| % | Costes indirectos |  |  | 3 | 39.98 | 1.2
Coste de mantenimiento decenal: S/. 3,29 en los primeros 10 años. | [5 empty] | Total: | 41.18