## Hoja 1
ASA010 | Ud |  | Caja de registro de obra de albañilería.
Caja de registro de paso, modular, enterrada, construida con albañilería de ladrillo cerámico macizo, de 1/2 pie de espesor, recibido con mortero de cemento, confeccionado en obra, dosificación 1:6, de dimensiones interiores 50x50x50 cm, sobre falso piso de concreto simple f'c=315 kg/cm² (31 MPa), no expuesto a ciclos de congelamiento y deshielo, exposición a sulfatos severa, con baja permeabilidad en exposición al agua, no expuesto a cloruros, tamaño máximo del agregado 19 mm, consistencia blanda de 15 cm de espesor, formación de pendiente mínima del 2%, con el mismo tipo de concreto, enfoscada y bruñida interiormente con mortero de cemento, confeccionado en obra, con aditivo hidrófugo, dosificación 1:3 formando aristas y esquinas a media caña, cerrada superiormente con tapa prefabricada de concreto armado con cierre hermético al paso de los olores mefíticos. Incluso mortero para sellado de juntas y colector de conexión de PVC, de tres entradas y una salida, con tapa de registro, para encuentros. El precio no incluye la excavación ni el relleno del trasdós.
Código |  | Unidad |  | Descripción | Cantidad | Precio unitario | Precio parcial
1 |  |  |  | Materiales
mt10hmf055ftb |  | m³ |  | Concreto simple f'c=315 kg/cm² (31 MPa), no expuesto a ciclos de congelamiento y deshielo, exposición a sulfatos severa, con baja permeabilidad en exposición al agua, no expuesto a cloruros, tamaño máximo del agregado 19 mm, consistencia blanda, premezclado en planta, según el Reglamento Nacional de Edificaciones NTE E.060. | 0.182 | 271.32 | 49.38
mt04lma010b |  | Ud |  | Ladrillo cerámico macizo de elaboración mecánica, para revestir, 25x12x5 cm, densidad 2300 kg/m³. | 100 | 1.73 | 173
mt08aaa010a |  | m³ |  | Agua. | 0.013 | 4.66 | 0.06
mt01arg005a |  | t |  | Arena de cantera, para mortero preparado en obra. | 0.088 | 62.38 | 5.49
mt08cem000b |  | kg |  | Cemento gris en sacos. | 17.738 | 0.46 | 8.16
mt11var130 |  | Ud |  | Colector de conexión de PVC, con tres entradas y una salida, con tapa de registro. | 1 | 137.41 | 137.41
mt08adt010 |  | kg |  | Aditivo hidrófugo para impermeabilización de morteros u concretos. | 0.169 | 3.74 | 0.63
mt11var100 |  | Ud |  | Conjunto de elementos necesarios para garantizar el cierre hermético al paso de olores mefíticos en cajas de registro de saneamiento, compuesto por: angulares y planchas metálicas con sus elementos de fijación y anclaje, junta de neopreno, aceite y demás accesorios. | 1 | 30.23 | 30.23
mt11arf010b |  | Ud |  | Tapa de concreto armado prefabricada, 60x60x5 cm. | 1 | 64.12 | 64.12
[5 empty] | Subtotal materiales: |  | 468.48
2 |  |  |  | Equipos
mq06hor010 |  | h |  | Mezcladora de concreto eléctrica con una capacidad de amasado de 160 l. | 0.039 | 10.4 | 0.41
[5 empty] | Subtotal equipos: |  | 0.41
3 |  |  |  | Mano de obra
mo020 |  | h |  | Operario de construcción. | 1.917 | 31.29 | 59.98
mo113 |  | h |  | Peón de construcción. | 1.919 | 20.92 | 40.15
[5 empty] | Subtotal mano de obra: |  | 100.13
4 |  |  |  | Herramientas
|  | % |  | Herramientas | 2 | 569.02 | 11.38
Coste de mantenimiento decenal: S/. 29,02 en los primeros 10 años. |  |  |  |  | Costos directos (1+2+3+4): |  | 580.4