## Hoja 1
ASI010 | Ud | Sumidero con trampa de sello hidráulico.
Sumidero con trampa de sello hidráulico de PVC, de salida vertical de 75 mm de diámetro, con rejilla plana de polipropileno de 150x150 mm.
Descompuesto |  | Ud | Descomposición | Rend. | Precio unitario | Precio partida
mt11cal010a |  | Ud | Sumidero con trampa de sello hidráulico de PVC, de salida vertical de 75 mm de diámetro, con rejilla plana de polipropileno de 150x150 mm, color negro. | 1 | 69.05 | 69.05
mt11var020 |  | Ud | Material auxiliar para saneamiento. | 1 | 2.55 | 2.55
mo007 |  | h | Operario plomero. | 0.357 | 16.79 | 5.99
|  | % | Medios auxiliares | 2 | 77.59 | 1.55
|  | % | Costes indirectos | 3 | 79.14 | 2.37
Coste de mantenimiento decenal: S/. 11,41 en los primeros 10 años. |  |  |  |  | Total: | 81.51