## Hoja 1
ASI020 | Ud |  | Trampa de sello hidráulico.
Instalación de trampa de sello hidráulico de PVC, de salida vertical de 75 mm de diámetro, con rejilla de PVC de 200x200 mm, para recogida de aguas pluviales o de locales húmedos. Incluso accesorios de montaje, piezas especiales y elementos de sujeción.
Código |  | Unidad |  | Descripción | Cantidad | Precio unitario | Precio parcial
1 |  |  |  | Materiales
mt11sup030a |  | Ud |  | Trampa de sello hidráulico de PVC, de salida vertical de 75 mm de diámetro, con rejilla de PVC de 200x200 mm. | 1 | 66.94 | 66.94
mt11var020 |  | Ud |  | Kit de accesorios de montaje, piezas especiales y elementos de sujeción, para saneamiento. | 1 | 2.75 | 2.75
[5 empty] | Subtotal materiales: |  | 69.69
2 |  |  |  | Mano de obra
mo008 |  | h |  | Operario plomero. | 0.37 | 32.35 | 11.97
[5 empty] | Subtotal mano de obra: |  | 11.97
3 |  |  |  | Herramientas
|  | % |  | Herramientas | 2 | 81.66 | 1.63
Coste de mantenimiento decenal: S/. 11,66 en los primeros 10 años. |  |  |  |  | Costos directos (1+2+3): |  | 83.29